## Feuil1
Freq en Hz | Ve en mV | Vs en mV | Gain | Gain en db | log de freq
10 | 1 | 10 | 10 | 20 | 1
50 | 1 | 9.8 | 9.8 | 19.8245 | 1.699
100 | 1 | 10 | 10 | 20 | 2
500 | 1 | 10.2 | 10.2 | 20.172 | 2.699
1000 | 1 | 10.3 | 10.3 | 20.2567 | 3
5000 | 1 | 11.4 | 11.4 | 21.1381 | 3.699
20000 | 1 | 10 | 10 | 20 | 4.301
21000 | 1 | 8 | 8 | 18.0618 | 4.3222
22000 | 1 | 7 | 7 | 16.902 | 4.3424
25000 | 1 | 5 | 5 | 13.9794 | 4.3979
30000 | 1 | 3 | 3 | 9.5424 | 4.4771
40000 | 1 | 3 | 3 | 9.5424 | 4.6021
50000 | 1 | 1 | 1 | 0 | 4.699
70000 | 1 | 0.5 | 0.5 | -6.0206 | 4.8451
100000 | 1 | 0.3 | 0.3 | -10.4576 | 5
150000 | 1 | 0.1 | 0.1 | -20 | 5.1761
200000 | 1 | 0.06 | 0.06 | -24.437 | 5.301
300000 | 1 | 0.04 | 0.04 | -27.9588 | 5.4771
400000 | 1 | 0.03 | 0.03 | -30.4576 | 5.6021
500000 | 1 | 0.01 | 0.01 | -40 | 5.699
Freq en kHz | Ve en V | Vs en V | Gain | Gain en db | log de freq
0.1 | 0.25 | 0.023 | 0.092 | -20.7242 | -1
0.8 | 0.25 | 0.025 | 0.1 | -20 | -0.09691
1 | 0.25 | 0.028 | 0.112 | -19.0156 | 0
5 | 0.25 | 0.1 | 0.4 | -7.9588 | 0.69897
10 | 0.25 | 0.26 | 1.04 | 0.34067 | 1
25 | 0.25 | 0.36 | 1.44 | 3.1672 | 1.3979
50 | 0.25 | 0.37 | 1.48 | 3.4052 | 1.699
100 | 0.25 | 0.37 | 1.48 | 3.4052 | 2
250 | 0.25 | 0.37 | 1.48 | 3.4052 | 2.3979
500 | 0.25 | 0.4 | 1.6 | 4.0824 | 2.699
1000 | 0.25 | 0.34 | 1.36 | 2.6708 | 3